## Observations
Staion | Point | Azimut [gon] | Zenit [gon] | Distance [m] | x [m] | y [m] | z [m] | σX [mm] | σY [mm] | σZ [mm] |  | angular precision |  | 0.002 | gon | 3.1416e-05 | rad
100 | 1 | 219.6944 | 82.7334 | 22.5232 | -6.6065 | -20.6697 | 6.0342 | 1.0951 | 2.7668 | 1.0539 |  | distance precision |  | 0.003 | m
100 | 2 | 223.566 | 82.8959 | 21.7013 | -7.5694 | -19.5055 | 5.7606 | 1.2144 | 2.7122 | 1.0326
100 | 3 | 231.2174 | 80.6391 | 21.0677 | -9.4664 | -17.7323 | 6.3088 | 1.4616 | 2.5485 | 1.0981
100 | 4 | 231.9798 | 81.538 | 21.0903 | -9.7305 | -17.7129 | 6.0308 | 1.4946 | 2.5435 | 1.0672
100 | 5 | 236.6562 | 80.5691 | 20.6661 | -10.7326 | -16.5327 | 6.2102 | 1.6457 | 2.4291 | 1.0937
100 | 6 | 245.7596 | 79.7215 | 20.6116 | -12.8895 | -14.732 | 6.455 | 1.9369 | 2.1875 | 1.1229
100 | 7 | 250.7864 | 80.6081 | 20.3495 | -13.8954 | -13.5563 | 6.1032 | 2.0968 | 2.05 | 1.087
100 | 8 | 218.3677 | 99.0634 | 21.7043 | -6.1749 | -20.8049 | 0.3193 | 1.075 | 2.8822 | 0.68321
100 | 9 | 222.9899 | 98.5629 | 21.1819 | -7.4822 | -19.8106 | 0.47812 | 1.229 | 2.8157 | 0.66872
100 | 10 | 229.6242 | 100.3991 | 20.217 | -9.0717 | -18.067 | -0.12675 | 1.4609 | 2.6961 | 0.6354
100 | 11 | 235.8384 | 98.1616 | 19.9175 | -10.6252 | -16.8369 | 0.5751 | 1.6856 | 2.5579 | 0.63144
100 | 12 | 245.9609 | 97.9112 | 19.5521 | -12.9141 | -14.6663 | 0.6414 | 2.0344 | 2.2867 | 0.62175
100 | 13 | 251.8243 | 99.6683 | 19.3939 | -14.1007 | -13.3148 | 0.10104 | 2.2209 | 2.1067 | 0.60947
100 | 14 | 257.6353 | 99.4291 | 19.3779 | -15.2426 | -11.9639 | 0.17379 | 2.3895 | 1.9131 | 0.60934
100 | 15 | 264.1881 | 101.2021 | 22.1264 | -18.7135 | -11.7986 | -0.41778 | 2.5642 | 1.7043 | 0.6973
100 | 16 | 210.5522 | 101.0465 | 25.797 | -4.2558 | -25.44 | -0.42403 | 0.94005 | 2.9615 | 0.81183
100 | 17 | 211.2015 | 81.2385 | 26.7075 | -4.4735 | -25.1615 | 7.7574 | 0.93764 | 2.84 | 1.1849
100 | 18 | 211.2229 | 90.2695 | 26.0397 | -4.5135 | -25.3372 | 3.9646 | 0.95104 | 2.9251 | 0.92862
100 | 19 | 263.454 | 88.869 | 22.5189 | -18.6209 | -12.0424 | 3.9173 | 2.5115 | 1.7089 | 0.87045
100 | 20 | 263.3476 | 79.4891 | 23.3244 | -18.5577 | -12.0456 | 7.3854 | 2.4245 | 1.6602 | 1.177
100 | 21 | 256.1231 | 73.7058 | 21.1608 | -14.9575 | -12.3253 | 8.4936 | 2.1654 | 1.8174 | 1.3493
100 | 22 | 214.4459 | 76.7794 | 23.8687 | -5.0165 | -21.7268 | 8.5143 | 0.93117 | 2.7477 | 1.279
100 | 24 | 221.4713 | 75.0311 | 22.9821 | -7.0276 | -20.0405 | 8.7845 | 1.1164 | 2.6382 | 1.3267
100 | 25 | 234.2508 | 73.4928 | 21.7143 | -10.1764 | -17.0536 | 8.7823 | 1.5112 | 2.3895 | 1.3643
100 | 26 | 248.2413 | 72.9799 | 21.2855 | -13.3316 | -14.0893 | 8.7654 | 1.9397 | 2.0393 | 1.3775
100 | 27 | 249.2015 | 89.565 | 19.6455 | -13.5323 | -13.8761 | 3.2057 | 2.1131 | 2.1624 | 0.78129
100 | 28 | 232.4868 | 89.9718 | 20.2273 | -9.7575 | -17.4318 | 3.1731 | 1.5481 | 2.6049 | 0.78444
100 | 29 | 219.9754 | 90.5914 | 21.6865 | -6.6206 | -20.4028 | 3.1934 | 1.1183 | 2.8317 | 0.80577
100 | 30 | 223.0744 | 103.4493 | 21.0371 | -7.4481 | -19.6415 | -1.1393 | 1.2284 | 2.8109 | 0.67963
100 | 31 | 231.4593 | 103.5971 | 20.0528 | -9.4957 | -17.6256 | -1.1324 | 1.5248 | 2.6539 | 0.65139
100 | 32 | 250.3142 | 103.7322 | 19.3899 | -13.7546 | -13.6195 | -1.1361 | 2.1708 | 2.1512 | 0.633
100 | 33 | 262.8353 | 103.3381 | 21.6032 | -18.0006 | -11.891 | -1.1322 | 2.5276 | 1.7455 | 0.69575
100 | 36 | 211.1687 | 102.8743 | 25.1357 | -4.3827 | -24.7247 | -1.1345 | 0.93648 | 2.9544 | 0.80039
100 | 37 | 219.2295 | 86.1519 | 22.0449 | -6.4035 | -20.5509 | 4.7576 | 1.0854 | 2.8075 | 0.93621
100 | 38 | 236.0316 | 84.9469 | 20.2573 | -10.5606 | -16.6226 | 4.7454 | 1.6508 | 2.4872 | 0.9363
100 | 41 | 250.2413 | 84.4885 | 19.9633 | -13.7511 | -13.6472 | 4.8162 | 2.1132 | 2.0986 | 0.94565
[6 empty] | X |  | Y
[5 empty] | Name | x' | y' | z' |  |  |  |  | Name | X | Y
| Y13-Y8 | 7.4901 |  |  | 1 | 0.40654 | 0.19816 | 5.7149 | 1.0951 | 2.7668 | 1.0539 |  | 2 | 1.906 | 5.4413
| X13-X8 | -7.9258 |  |  | 2 | 1.906 | 0.013404 | 5.4413 | 1.2144 | 2.7122 | 1.0326 |  | 3 | 4.5027 | 5.9895
| alpha | 2.3844 | 136.6187 |  | 3 | 4.5027 | 0.027576 | 5.9895 | 1.4616 | 2.5485 | 1.0981 |  | 5 | 6.2469 | 5.8909
[5 empty] | 4 | 4.7079 | 0.19487 | 5.7115 | 1.4946 | 2.5435 | 1.0672 |  | 7 | 10.59 | 5.7839
| X8 | -6.1749 |  |  | 5 | 6.2469 | 0.025444 | 5.8909 | 1.6457 | 2.4291 | 1.0937 |  | 8 | 0 | 0
| Y8 | -20.8049 |  |  | 6 | 9.0513 | 0.1981 | 6.1357 | 1.9369 | 2.1875 | 1.1229 |  | 10 | 3.9859 | -0.44604
| Z8 | 0.3193 |  |  | 7 | 10.59 | 0.03447 | 5.7839 | 2.0968 | 2.05 | 1.087 |  | 13 | 10.905 | -0.21825
[5 empty] | 8 | 0 | 0 | 0 | 1.075 | 2.8822 | 0.68321 |  | 24 | 1.1448 | 8.4652
[5 empty] | 9 | 1.6331 | 0.17526 | 0.15882 | 1.229 | 2.8157 | 0.66872 |  | 25 | 5.4849 | 8.463
| Camera data |  |  |  | 10 | 3.9859 | -0.0003029 | -0.44604 | 1.4609 | 2.6961 | 0.6354 |  | 26 | 9.8141 | 8.4461
| c | 23 | mm |  | 11 | 5.9599 | 0.17271 | 0.2558 | 1.6856 | 2.5579 | 0.63144 |  | 27 | 10.1064 | 2.8864
| fw | 35 | mm |  | 12 | 9.1143 | 0.16723 | 0.3221 | 2.0344 | 2.2867 | 0.62175 |  | 28 | 4.9207 | 2.8538
| D | 20 | m |  | 13 | 10.905 | 0 | -0.21825 | 2.2209 | 2.1067 | 0.60947 |  | 29 | 0.6001 | 2.8741
| npx | 4096 |  |  | 14 | 12.6629 | -0.19749 | -0.14551 | 2.3895 | 1.9131 | 0.60934 |  | 31 | 4.5973 | -1.4517
[5 empty] | 15 | 15.2991 | 2.0663 | -0.73708 | 2.5642 | 1.7043 | 0.6973 |  | 32 | 10.4442 | -1.4554
| GSD | 0.0074304 |  |  | 16 | -4.5784 | 2.0506 | -0.74333 | 0.94005 | 2.9615 | 0.81183 |  | 37 | 0.34062 | 4.4383
| Dymax | 0.0097656 |  |  | 17 | -4.2289 | 1.9977 | 7.4381 | 0.93764 | 2.84 | 1.1849 |  | 38 | 6.0601 | 4.4261
[5 empty] | 18 | -4.3205 | 2.153 | 3.6453 | 0.95104 | 2.9251 | 0.92862 |  | 41 | 10.4226 | 4.4969
[5 empty] | 19 | 15.0643 | 2.1799 | 3.598 | 2.5115 | 1.7089 | 0.87045
[5 empty] | 20 | 15.0161 | 2.1388 | 7.0661 | 2.4245 | 1.6602 | 1.177
[5 empty] | 21 | 12.2074 | -0.13071 | 8.1743 | 2.1654 | 1.8174 | 1.3493
[5 empty] | 22 | -1.4751 | -0.12557 | 8.195 | 0.93117 | 2.7477 | 1.279
[5 empty] | 24 | 1.1448 | 0.030083 | 8.4652 | 1.1164 | 2.6382 | 1.3267
[5 empty] | 25 | 5.4849 | 0.021911 | 8.463 | 1.5112 | 2.3895 | 1.3643
[5 empty] | 26 | 9.8141 | 0.034668 | 8.4461 | 1.9397 | 2.0393 | 1.3775
[5 empty] | 27 | 10.1064 | 0.017547 | 2.8864 | 2.1131 | 2.1624 | 0.78129
[5 empty] | 28 | 4.9207 | 0.0090842 | 2.8538 | 1.5481 | 2.6049 | 0.78444
[5 empty] | 29 | 0.6001 | 0.013837 | 2.8741 | 1.1183 | 2.8317 | 0.80577
[5 empty] | 30 | 1.7245 | 0.028907 | -1.4586 | 1.2284 | 2.8109 | 0.67963
[5 empty] | 31 | 4.5973 | -0.029788 | -1.4517 | 1.5248 | 2.6539 | 0.65139
[5 empty] | 32 | 10.4442 | -0.016311 | -1.4554 | 2.1708 | 2.1512 | 0.633
[5 empty] | 33 | 14.7175 | 1.6438 | -1.4515 | 2.5276 | 1.7455 | 0.69575
[5 empty] | 36 | -3.9948 | 1.6179 | -1.4538 | 0.93648 | 2.9544 | 0.80039
[5 empty] | 37 | 0.34062 | -0.027661 | 4.4383 | 1.0854 | 2.8075 | 0.93621
[5 empty] | 38 | 6.0601 | -0.027341 | 4.4261 | 1.6508 | 2.4872 | 0.9363
[5 empty] | 41 | 10.4226 | 0.0014554 | 4.4969 | 2.1132 | 2.0986 | 0.94565

## GCP-CP
Total station |  |  | Image |  |  |  | Image Estimate calculated |  |  |  |  | Residual |  |  |  | Image Estimate Software
Name | X | Y | Name | X | Y | type | Name | X | Y | type |  | Name | X-res | Y-res | type | Name | X | Y | X-res | Y-res
2 | 1.906 | 5.4413 | 2 | 1395 | 1367 | G | 2 | 1.9138 | 5.4323 | G |  | 2 | 0.0077635 | -0.0090317 | G | 2 | 1.914 | 5.432 | 0.009 | -0.01
3 | 4.5027 | 5.9895 | 3 | 1754 | 1288 | G | 3 | 4.5048 | 5.9848 | G |  | 3 | 0.0021176 | -0.0047541 | G | 3 | 4.505 | 5.985 | 0.002 | -0.006
5 | 6.2469 | 5.8909 | 5 | 1993 | 1297 | C | 5 | 6.2477 | 5.8865 | C |  | 5 | 0.00076906 | -0.0044507 | C | 7 | 10.587 | 5.774 | -0.004 | -0.011
7 | 10.59 | 5.7839 | 7 | 2585 | 1302 | G | 7 | 10.5866 | 5.7742 | G |  | 7 | -0.0033439 | -0.0097161 | G | 8 | -0.005 | -0.006 | -0.006 | -0.008
8 | 0 | 0 | 8 | 1086 | 2146 | G | 8 | -0.0053217 | -0.0063149 | G |  | 8 | -0.0053217 | -0.0063149 | G | 10 | 3.991 | -0.433 | 0.006 | 0.015
10 | 3.9859 | -0.44604 | 10 | 1677 | 2197 | G | 10 | 3.9911 | -0.43329 | G |  | 10 | 0.005183 | 0.012759 | G | 13 | 10.901 | -0.221 | -0.005 | -0.004
13 | 10.905 | -0.21825 | 13 | 2689 | 2141 | G | 13 | 10.9008 | -0.22109 | G |  | 13 | -0.0042388 | -0.0028394 | G | 25 | 5.477 | 8.469 | -0.009 | 0.007
24 | 1.1448 | 8.4652 | 24 | 1304 | 977 | C | 24 | 1.1454 | 8.4685 | C |  | 24 | 0.00067663 | 0.0032554 | C | 26 | 9.818 | 8.446 | 0.004 | 0
25 | 5.4849 | 8.463 | 25 | 1884 | 969 | G | 25 | 5.4766 | 8.4692 | G |  | 25 | -0.0082581 | 0.0061941 | G | 27 | 10.101 | 2.883 | -0.006 | -0.003
26 | 9.8141 | 8.4461 | 26 | 2460 | 964 | G | 26 | 9.8179 | 8.446 | G |  | 26 | 0.0038062 | -6.3664e-05 | G | 28 | 4.916 | 2.851 | -0.006 | -0.004
27 | 10.1064 | 2.8864 | 27 | 2544 | 1694 | G | 27 | 10.1008 | 2.8832 | G |  | 27 | -0.0056134 | -0.003226 | G | 32 | 10.448 | -1.458 | 0.005 | -0.003
28 | 4.9207 | 2.8538 | 28 | 1812 | 1713 | G | 28 | 4.9161 | 2.8509 | G |  | 28 | -0.0045929 | -0.0029395 | G | 38 | 6.063 | 4.443 | 0.003 | 0.019
29 | 0.6001 | 2.8741 | 29 | 1197 | 1722 | C | 29 | 0.60894 | 2.8732 | C |  | 29 | 0.008835 | -0.00090582 | C | 41 | 10.429 | 4.503 | 0.007 | 0.007
31 | 4.5973 | -1.4517 | 31 | 1768 | 2351 | C | 31 | 4.6062 | -1.4466 | C |  | 31 | 0.0088974 | 0.0051348 | C
32 | 10.4442 | -1.4554 | 32 | 2636 | 2331 | G | 32 | 10.4479 | -1.4577 | G |  | 32 | 0.0037041 | -0.0023612 | G
37 | 0.34062 | 4.4383 | 37 | 1168 | 1505 | C | 37 | 0.33107 | 4.4385 | C |  | 37 | -0.0095504 | 0.00016699 | C
38 | 6.0601 | 4.4261 | 38 | 1971 | 1490 | G | 38 | 6.063 | 4.4427 | G |  | 38 | 0.0028091 | 0.016632 | G
41 | 10.4226 | 4.4969 | 41 | 2575 | 1471 | G | 41 | 10.4289 | 4.5032 | G |  | 41 | 0.0062691 | 0.0063396 | G
[13 empty] | X-res | Y-res
| a1 | 0.008038 | [8 empty] | GCP | MEAN | 2.1829e-05 | 5.2188e-05
| b1 | -0.0001828 | [9 empty] | STD | 0.0053641 | 0.0081091
| a2 | 0.00043322 | [9 empty] | RMS | 0.0053642 | 0.0081093
| b2 | -0.0078796
| a3 | -9.6653 | [10 empty] | X-res | Y-res
| b3 | 17.1006 | [8 empty] | CP | MEAN | 0.0019255 | 0.00064014
| c1 | -7.6068e-06 | [9 empty] | STD | 0.0075984 | 0.0037273
| c2 | 9.4202e-05 | [9 empty] | RMS | 0.0078386 | 0.0037819

## Out of plane
Coordinate from RDF |  |  | Total observation calculation |  |  | Residual of Total and RDF
Name | X | Y | Name | X | Y | Name | X-res | Y-res
1 | 0.464 | 5.659 | 1 | 0.40654 | 5.7149 | 1 | 0.057459 | -0.055888
2 | 1.914 | 5.439 | 2 | 1.906 | 5.4413 | 2 | 0.0079995 | -0.0023216
3 | 4.504 | 5.989 | 3 | 4.5027 | 5.9895 | 3 | 0.0012864 | -0.00050929
4 | 4.724 | 5.649 | 4 | 4.7079 | 5.7115 | 4 | 0.01609 | -0.062514
5 | 6.254 | 5.889 | 5 | 6.2469 | 5.8909 | 5 | 0.0071094 | -0.0019256
6 | 9.024 | 6.069 | 6 | 9.0513 | 6.1357 | 6 | -0.027328 | -0.066744
7 | 10.584 | 5.769 | 7 | 10.59 | 5.7839 | 7 | -0.0059818 | -0.01488 |  |  | X-res | Y-res
8 | -0.006 | -0.001 | 8 | 0 | 0 | 8 | -0.006 | -0.001 | GCP | MEAN | 2.1829e-05 | 5.2188e-05
9 | 1.684 | 0.159 | 9 | 1.6331 | 0.15882 | 9 | 0.050916 | 0.00017925 |  | STD | 0.0053641 | 0.0081091
10 | 3.994 | -0.441 | 10 | 3.9859 | -0.44604 | 10 | 0.00809 | 0.0050439 |  | RMS | 0.0053642 | 0.0081093
11 | 5.964 | 0.259 | 11 | 5.9599 | 0.2558 | 11 | 0.004127 | 0.0031965
12 | 9.084 | 0.329 | 12 | 9.1143 | 0.3221 | 12 | -0.030339 | 0.0068953 |  |  | X-res | Y-res
13 | 10.904 | -0.221 | 13 | 10.905 | -0.21825 | 13 | -0.0010236 | -0.0027451 | CP | MEAN | 0.0019255 | 0.00064014
14 | 12.744 | -0.161 | 14 | 12.6629 | -0.14551 | 14 | 0.081098 | -0.015491 |  | STD | 0.0075984 | 0.0037273
15 | 14.444 | -0.691 | 15 | 15.2991 | -0.73708 | 15 | -0.8551 | 0.046078 |  | RMS | 0.0078386 | 0.0037819
16 | -3.626 | -0.701 | 16 | -4.5784 | -0.74333 | 16 | 0.9524 | 0.042331
18 | -3.326 | 3.279 | 18 | -4.3205 | 3.6453 | 18 | 0.99452 | -0.3663
19 | 14.174 | 3.239 | 19 | 15.0643 | 3.598 | 19 | -0.89025 | -0.35901
20 | 14.154 | 6.359 | 20 | 15.0161 | 7.0661 | 20 | -0.86214 | -0.70711
21 | 12.284 | 8.249 | 21 | 12.2074 | 8.1743 | 21 | 0.07657 | 0.074688
22 | -1.586 | 8.289 | 22 | -1.4751 | 8.195 | 22 | -0.11089 | 0.093993
24 | 1.144 | 8.479 | 24 | 1.1448 | 8.4652 | 24 | -0.0007519 | 0.013792
25 | 5.494 | 8.469 | 25 | 5.4849 | 8.463 | 25 | 0.0091251 | 0.0060253
26 | 9.824 | 8.449 | 26 | 9.8141 | 8.4461 | 26 | 0.0099056 | 0.0028957
27 | 10.104 | 2.889 | 27 | 10.1064 | 2.8864 | 27 | -0.00241 | 0.0025552
28 | 4.924 | 2.849 | 28 | 4.9207 | 2.8538 | 28 | 0.0033159 | -0.0048117
29 | 0.604 | 2.869 | 29 | 0.6001 | 2.8741 | 29 | 0.0038952 | -0.0051084
30 | 1.744 | -1.461 | 30 | 1.7245 | -1.4586 | 30 | 0.019486 | -0.0024493
31 | 4.604 | -1.431 | 31 | 4.5973 | -1.4517 | 31 | 0.0067189 | 0.020737
32 | 10.444 | -1.461 | 32 | 10.4442 | -1.4554 | 32 | -0.00023711 | -0.0056282
37 | 0.334 | 4.449 | 37 | 0.34062 | 4.4383 | 37 | -0.0066191 | 0.010698
38 | 6.064 | 4.449 | 38 | 6.0601 | 4.4261 | 38 | 0.003851 | 0.022906
41 | 10.434 | 4.529 | 41 | 10.4226 | 4.4969 | 41 | 0.011373 | 0.03214